## 单位工程汇总表
单位工程投标报价汇总表
工程名称: | 中山市石岐中学田径运动场翻新改造工程-电气工程 |  |  | 标段： | 第1页, 共1页
序号 |  | 汇总内容 | 金额(元) |  | 其中：暂估价(元)
1 |  | 分部分项工程费
1.1 |  | 电气部分
1.2 |  | 监控部分
1.3 |  | 其他部分
2 |  | 措施项目费
2.1 |  | 绿色施工安全防护措施费
2.2 |  | 其他措施项目费
3 |  | 其他项目费
3.1 |  | 暂列金额
3.2 |  | 暂估价
3.3 |  | 计日工
3.4 |  | 总承包服务费
3.5 |  | 索赔费用
3.6 |  | 现场签证费用
3.7 |  | 预算包干费
3.8 |  | 工程优质费
3.9 |  | 消纳费
3.10 |  | 其他费用
4 |  | 规费
5 |  | 税前工程造价
6 |  | 增值税销项税额
7 |  | 工程造价
8 |  | 其中：人工费
投标报价合计

## 分部分项工程和单价措施项目清...
分部分项工程和单价措施项目清单与计价表
工程名称: |  | 中山市石岐中学田径运动场翻新改造工程-电气工程 | [5 empty] | 第1页, 共6页
序号 | 项目编码 |  | 项目名称 | 项目特征描述 | 计量 单位 | 工程量 | 金额(元)
[7 empty] | 综合单价 |  | 合价 | 其中
暂估价
电气部分
1 | 030412008001 |  | 15米高杆灯,采用3*400W 金卤灯 | 1、10kV以下架空配电线路架设 基础工程 现浇混凝土基础 每基混凝土量(m3) ≤10 2、混凝土C25 3、Φ30螺栓，1.66米长 4、路灯金属杆安装 单杆式(杆长m以下) 15 5、组装型高杆灯架安装 灯高11m以下 灯火数(火) 7 6、15米高杆灯,采用3*400W 金卤灯 7、接地极(板)制作、安装 角钢接地极 普通土 8、50*50*5镀锌角钢2.5米长 9、25*4热镀锌扁钢接地 | 套 | 4.000
2 | 030404017001 |  | 照明配电箱 | 1、控制设备及低压电器安装 成套配电箱安装 落地式 2、照明配电箱 3、10kV以下架空配电线路架设 基础工程 现浇混凝土基础 每基混凝土量(m3) ≤1 4、混凝土C20 5、接地极(板)制作、安装 圆钢接地极 普通土 | 台 | 1.000
本页小计
分部分项工程和单价措施项目清单与计价表
工程名称: |  | 中山市石岐中学田径运动场翻新改造工程-电气工程 | [5 empty] | 第2页, 共6页
序号 | 项目编码 |  | 项目名称 | 项目特征描述 | 计量 单位 | 工程量 | 金额(元)
[7 empty] | 综合单价 |  | 合价 | 其中
暂估价
6、25*4热镀锌扁钢接地 7、50*50*5镀锌角钢2.5米长 8、风口安装 百叶风口 周长(mm以内) 900 9、通风百页225*100
3 | 030408001001 |  | 电力电缆YJV-3*16 | 1、铜芯电力电缆敷设 电缆(截面mm2以下) 35 2、铜芯电缆 YJV-3*16 | m | 371.973
4 | 030411004001 |  | 配线RVV-3*2.5 | 1、多芯软导线管内穿线(芯以内) 四芯 导线截面(mm2以内) 2.5 2、多股铜芯聚氯乙烯绝缘导线 RVV-3*2.5 | m | 78.000
5 | 030411001001 |  | 埋地配管PE63 | 1、刚性难燃线管埋地敷设 公称直径（mm以内） 65 2、刚性难燃管 PE63 | m | 360.600
6 | 041001001001 |  | 旧路面机械切缝 | 1、旧路面机械切缝 水泥混凝土路面 5cm厚 | m | 559.888
7 | 041001001002 |  | 拆除旧路面200mm厚 | 1、液压岩石破碎机破碎混凝土类面层 普通混凝土面层 厚20cm 2、挖掘机挖装松散石方 3、自卸汽车运石方 | m2 | 125.975
本页小计
分部分项工程和单价措施项目清单与计价表
工程名称: |  | 中山市石岐中学田径运动场翻新改造工程-电气工程 | [5 empty] | 第3页, 共6页
序号 | 项目编码 |  | 项目名称 | 项目特征描述 | 计量 单位 | 工程量 | 金额(元)
[7 empty] | 综合单价 |  | 合价 | 其中
暂估价
运距10km
8 | 040203007001 |  | 恢复水泥混凝土C30路面 | 1、水泥混凝土路面 厚度 20cm//换: 普通预拌混凝土 C30 2、水泥混凝土路面养生 水养生 | m2 | 125.975
9 | 040101002001 |  | 挖沟槽土方 | 1、人工挖沟槽土方 一、二类土 深度在2m内 2、挖掘机挖沟槽、基坑土方 一、二类土 | m3 | 61.238
10 | 040103002001 |  | 余方弃置 | 1、挖掘机装土 2、自卸汽车运土方 运距10km | m3 | 1.090
11 | 040103001001 |  | 回填方 | 1、回填土 夯实机夯实 槽、坑 | m3 | 60.148
监控部分
12 | 030507008001 |  | 400万像室外星光级网络红外枪式摄像机 | 1、监控摄像设备安装 带红外光源摄像机 2、400万像室外星光级网络红外枪式摄像机 3、辅助机械设备安装 支架 壁式摄像机支架 4、摄像机支架 | 台 | 11.000
13 | 030404016001 |  | 控制箱500*350*150 | 1、控制设备及低压电器安装 控制箱安装 悬挂式（半周长m以内） 1.0 2、控制箱500*350*150 | 台 | 11.000
本页小计
分部分项工程和单价措施项目清单与计价表
工程名称: |  | 中山市石岐中学田径运动场翻新改造工程-电气工程 | [5 empty] | 第4页, 共6页
序号 | 项目编码 |  | 项目名称 | 项目特征描述 | 计量 单位 | 工程量 | 金额(元)
[7 empty] | 综合单价 |  | 合价 | 其中
暂估价
14 | 030412008002 |  | 摄像机立杆2.5米高 | 1、10kV以下架空配电线路架设 基础工程 现浇混凝土基础 每基混凝土量(m3) ≤1 2、混凝土C25 3、M14螺栓，0.6米长 4、路灯金属杆安装 单杆式(杆长m以下) 5 5、金属灯杆2.5米高 6、避雷针安装 装在构筑物上 金属构架上 7、避雷小短针制作 8、φ20热镀锌圆钢，0.9米长 | 套 | 11.000
15 | 030411004002 |  | 管内配线WDZB-BYJ-3x2.5MM2 | 1、硬绝缘导线管内穿线 导线截面(mm2以内) 2.5 2、绝缘电线 WDZB-BYJ-3x2.5MM2 | m | 1936.800
16 | 030502005001 |  | UTP6网线 | 1、敷设双绞线缆或电话线 管、暗槽内穿放(对以内) 4 2、UTP6网线 | m | 3437.270
17 | 030411001002 |  | 埋地配管PVC25 | 1、刚性难燃线管埋地敷设 公称直径（mm以内） 25 2、刚性难燃管 PVC25 | m | 2379.480
18 | 040103001002 |  | 回填方 | 1、回填土 夯实机夯实 槽、坑 | m3 | 66.890
19 | 040103002002 |  | 余方弃置 | 1、挖掘机装土 2、自卸汽车运土方 | m3 | 0.135
本页小计
分部分项工程和单价措施项目清单与计价表
工程名称: |  | 中山市石岐中学田径运动场翻新改造工程-电气工程 | [5 empty] | 第5页, 共6页
序号 | 项目编码 |  | 项目名称 | 项目特征描述 | 计量 单位 | 工程量 | 金额(元)
[7 empty] | 综合单价 |  | 合价 | 其中
暂估价
运距10km
20 | 040101002002 |  | 挖沟槽土方 | 1、人工挖沟槽土方 一、二类土 深度在2m内 2、挖掘机挖沟槽、基坑土方 一、二类土 | m3 | 67.025
21 | 041001001003 |  | 拆除旧路面200mm厚 | 1、液压岩石破碎机破碎混凝土类面层 普通混凝土面层 厚20cm 2、挖掘机挖装松散石方 3、自卸汽车运石方 运距10km | m2 | 86.175
22 | 041001001004 |  | 旧路面机械切缝 | 1、旧路面机械切缝 水泥混凝土路面 5cm厚 | m | 383.000
23 | 040203007002 |  | 恢复水泥混凝土C30路面 | 1、水泥混凝土路面 厚度 20cm 普通预拌混凝土 C30 2、水泥混凝土路面养生 水养生 | m2 | 86.175
其他部分
24 | 030901003001 |  | 更换喷头（PSU-04-12A) | 1、原喷头拆除 2、安装新喷头 3、微喷套装 PSU-04-12A | 个 | 16.000
分部分项小计
措施项目
| AQFHWMSG |  | 绿色施工安全防护措施费
| AZMJSCSF |  | 按子目计算的绿色施工安全防护措施
本页小计
分部分项工程和单价措施项目清单与计价表
工程名称: |  | 中山市石岐中学田径运动场翻新改造工程-电气工程 | [5 empty] | 第6页, 共6页
序号 | 项目编码 |  | 项目名称 | 项目特征描述 | 计量 单位 | 工程量 | 金额(元)
[7 empty] | 综合单价 |  | 合价 | 其中
暂估价
费
| ZHJSJ |  | 综合脚手架
25 | SGXCWDHLSZDWD001 |  | 施工现场围挡和临时占地围挡 |  | 项 | 1.000
26 | SGWDZM001 |  | 施工围档照明 |  | 项 | 1.000
27 | SGBD001 |  | 施工便道 |  | 项 | 1.000
28 | FCJZLSSGFHP001 |  | 防尘降噪绿色施工防护棚 |  | 项 | 1.000
29 | YBYL001 |  | 样板引路 |  | 项 | 1.000
| QTCSF |  | 其他措施项目费
30 | 031301010001 |  | 安装与生产同时进行施工增加 |  | 项 | 1.000
31 | 031301011001 |  | 在有害身体健康环境中施工增加 |  | 项 | 1.000
32 | 031301017001 |  | 脚手架搭拆 |  | 项 | 1.000
33 | 031302003001 |  | 非夜间施工增加 |  | 项 | 1.000
34 | 031302007001 |  | 高层施工增加 |  | 项 | 1.000
35 | DXGXJCJXF001 |  | 地下管线交叉降效费 |  | 项 | 1.000
36 | 031301018001 |  | 其他措施 |  | 项 | 1.000
措施项目小计
本页小计
合 计

## 总价措施项目清单与计价表
总价措施项目清单与计价表
工程名称: |  | 中山市石岐中学田径运动场翻新改造工程-电气工程 |  |  |  |  | 标段： |  | 第1页, 共2页
序号 | 项目编码 |  | 项目名称 | 计算基础 | 费率 (%) |  | 金额 (元) | 调整费率 (%) | 调整后金额 (元) | 备注
1 | AQFHWMSG |  | 绿色施工安全防护措施费
1.1 | AXSJSCSXMF |  | 按系数计算的绿色施工安全防护措施费
1.1.1 | 031302001001 |  | 按系数计算的绿色施工安全防护措施费(包括绿色施工、临时设施、安全施工和用工实名管理) | 分部分项人工费+分部分项机具费 | 35.77 |  |  |  |  | 以分部分项工程的人工费与施工机具费之和的35.77%计算
小计
2 | QTCSF |  | 其他措施项目费
2.1 | 粤031302008001 |  | 赶工措施费 | (1-工期系数)*(分部分项人工费+分部分项机具费) | 34.40
2.2 | 031302002001 |  | 夜间施工增加 | 夜间施工人工费 | 20.00 |  |  |  |  | 按夜间施工项目人工的20%计算
2.3 | JTGCSGZJF001 |  | 交通干扰工程施工增加费 | [6 empty] | 在行人车辆通行的市政道路上施工所发生的施工降效费用，按在市政道路上施工项目人工费的10.00%计算（在小区内和交通全封闭的道路施工时不能计算）
2.4 | 粤031302009001 |  | 文明工地增加费 | 分部分项人工费+分部 | [5 empty] | 省级文明工地按2.00%
编制人（造价人员）： | [5 empty] | 复核人（造价工程师）：
总价措施项目清单与计价表
工程名称: |  | 中山市石岐中学田径运动场翻新改造工程-电气工程 |  |  |  |  | 标段： |  | 第2页, 共2页
序号 | 项目编码 |  | 项目名称 | 计算基础 | 费率 (%) |  | 金额 (元) | 调整费率 (%) | 调整后金额 (元) | 备注
|  |  |  | 分项机具费 | [5 empty] | 计算；市级文明工地按1.00%计算
小计
合 计
编制人（造价人员）： | [5 empty] | 复核人（造价工程师）：

## 其他项目清单与计价汇总表
其他项目清单与计价汇总表
工程名称: |  | 中山市石岐中学田径运动场翻新改造工程-电气工程 |  | 标段： | 第1页, 共1页
序号 | 项目名称 |  | 金额(元) | 结算金额(元) | 备注
1 | 暂列金额
2 | 暂估价
2.1 | 材料暂估价 |  |  |  | 该费用进入清单项目综合单价，此处不汇总
2.2 | 专业工程暂估价
3 | 计日工
4 | 总承包服务费
5 | 索赔费用
6 | 现场签证费用
7 | 预算包干费 |  |  |  | 按分部分项的人工费与施工机具费之和的10.00%计算
8 | 工程优质费 |  |  |  | 市级质量奖按7.50%计算；省级质量奖12.50%计算；国家级质量奖20.00%计算
9 | 消纳费 |  |  |  | 根据“穗建造价〔2019〕53号”，建筑垃圾处置企业(单位)收取的消纳费列入其他项目费用中，按照市场、工程情况预估，列明单价与工程量
10 | 其他费用
总 计
注：材料（设备）暂估单价进入清单项目综合单价，此处不汇总。

## 规费、税金项目计价表
规费、税金项目计价表
工程名称: |  | 中山市石岐中学田径运动场翻新改造工程-电气工程 |  |  |  | 标段： |  | 第1页, 共1页
序号 | 项目名称 |  | 计算基础 |  | 计算基数 |  | 计算费率(%) |  | 金额(元)
1 | 规费
2 | 增值税销项税额 |  | 税前工程造价 |  |  |  | 9
合 计
编制人（造价人员）： |  |  |  | 复核人（造价工程师）：