## 汇总
附件3：
扩建项目和配套工程建设项目智能化设施设备清单
注：此页无需填写
序号 | 系统名称 | 备注
1 | 计算机网络系统 | 1、学校分为两套网络，即办公网及安防专网； 2、办公网包括教室内教学所需网点（2个）、班牌网点（1个）、考场身份认证网点（1个）、屏蔽器网点（1个）、网络AP点（1个），即普通教室现有和新建部分合起来共有540个网络点位；其余功能室（如物理及化学实验室、会议室电脑室等）、财务室、饭堂、保安室等预留网点150个左右；教室办公室老师办公信息点400，即总数=540+150+400=1090个，再者，作出部分功能拓展预留，预计在1300个信息点左右。 3、安防专网包含了监控摄像机、入侵报警、车辆道闸、人行通道闸、公共广播、门禁管理系统等，总数预计也在1300左右。
2 | 视频监控系统 | 1、每间教室2个半球摄像机；每间办公室1一个带拾音功能的半球摄像机；走廊尽头两边各1个枪式摄像机，中间间隔约25米1个摄像机，每层楼梯口、电梯口各1个摄像机； 2、食堂后厨区域布置防油污摄像机，在公共区域布置明厨亮灶显示屏； 3、室外围墙每隔25米设置周界摄像机（每个转角位增加1支），修改成高清摄像机，不具备报警功能。
3 | 门禁管理系统 | 教学楼危化品室、计算机室、顶层天台出口；宿舍楼生活水泵房、食品留样室、化学品间的门禁
4 | 报警系统 | 按规范在教学楼的危化品室、无障碍卫生间、计算机室宿舍楼的生活水泵房、化学品间、无障碍卫生间布置报警设备。
5 | 公共广播系统 | 1、新建教学楼、食堂公共广播部分与现有教学楼公共广播连通； 2、每间教室内布置1对IP音箱，用于本地扩声，学校寻呼播音及考试指令播放等。 3、每间教室内设置一个壁挂喇叭与走廊壁挂喇叭并在同一个广播分区，用于日常打铃及对整栋楼播音。 4、教学楼走廊设置壁挂喇叭，整栋楼走廊成一个广播分区，设置1台IP功放。 5、食堂每层成一个独立分区，设置分区功放，有独立的无线咪设备，用于该楼层扩音。 6、在新教学楼校长室、总务室、
6 | 电动伸缩闸 | 一套大门口电动伸缩门
7 | 会议系统 | 1、会议室内安装P1.86LED显示屏用于视频播放； 2、据现有会议室大小设置两组扩声音箱用于会议发言、扩声； 3、2个教研室+ 会议室，共配置3套一体机移动支架。 3、电脑由采购人另行采购。
8 | 信息发布系统 | 饭堂一至三层增加LED条屏（用于饭菜清单，显示4行字体。）

## 1.计算机网络系统
附件3-1：
1.计算机网络系统
填写单位(盖章)： 填写日期：2026年 月 日
序号 | 设备名称 | “参考参数”描述 | 拟投入设施设备参数描述 | 单位 | 数量
一、校园办公网部分
1.1、校园办公网-教学楼部分
1.1.1、数据交换设备部分
1.1.1.1 | 校园办公网核心交换机 | 三层 ¦ 3槽核心交换机 ¦ 主机箱，共5个槽位。 ¦ 交换容量68.2Tbps/307.2Tbps ¦ 包转发率51200Mpps ¦ 支持云管理&本地管理 ¦ 默认三年维保 ¦，含双电源，双主控，1块48端口千兆以太网电口（RJ45）+4端口万兆以太网光口（SFP+,LC），1块48端口千兆以太网光口(SFP,LC)+4端口万兆以太网光接口板(SFP+,LC) |  | 台 | 1
1.1.1.2 | 校园办公网汇聚交换机 | 48口100/1000M SFP光口，4个1G/10G SFP+光口，2个扩展槽，2个模块化电源插槽，双电源，交换容量：2.56Tbps，包转发率：786Mpps |  | 台 | 1
1.1.1.3 | 8口交换机 | 二层 ¦ 千兆接入交换机 ¦ 10个10/100/1000M自适应电口，2个1G/2.5G SFP光口，无风扇设计。 ¦ 交换容量432Gbps/4.32Tbps ¦ 支持静态路由、链路聚合、EEE节能以太网技术、端口防雷能力10KV |  | 台 | 2
1.1.1.4 | 24口交换机 | 三层 ¦ 千兆接入交换机 ¦ 24个10/100/1000M自适应电口，4个1G SFP光口¦ 交换容量672Gbps/6.72Tbps ¦ 支持动态路由协议（RIP、OSPF）、VSU、802.X认证、ERPS环网保护协议、链路聚合 |  | 台 | 11
1.1.1.5 | 48口交换机 | 48个10/100/1000M自适应电口，4个1G/2.5G SFP光口，固化单交流电源，交换容量：672Gbps，包转发率：166Mpps |  | 台 | 5
1.1.1.6 | 24口POE交换机 | 三层 ¦ 千兆接入交换机 ¦ 24个10/100/1000M自适应电口，4个1G SFP光口，整机PoE最大输出370W。 ¦ 交换容量672Gbps/6.72Tbps ¦ 包转发率171Mpps ¦ 支持动态路由协议（RIP、OSPF）、VSU、802.X认证、ERPS环网保护协议、链路聚合 |  | 台 | 2
1.1.1.7 | 千兆单模光模块 | 1000BASE-LX mini GBIC转换模块（1310nm），10km |  | 个 | 40
1.1.1.8 | 万兆单模光模块 | 万兆SFP+光模块，工业级-40~85℃，10km，双芯LC |  | 个 | 2
1.1.2、校园办公网无线网络
1.1.2.1 | 无线控制器AC | 多业务无线控制器，无线/有线一体，1个10/100/1000Mbps WAN口，4个10/100/1000Mbps自协商以太网LAN口；53.5V/1.2A DC本地供电；支持PoE对外供电；起始固化默认支持64个无线接入点的管理（不可扩容授权）。 |  | 个 | 1
1.1.2.2 | 办公室AP | 802.11ax双路双频通用级放装型无线接入点；支持锐捷极简以太光方案；支持1个1Gbps以太网电口以及1个2.5Gbps SFP光口；整机最大支持4条空间流，整机最高接入速率2.975Gbps，可支持802.11a/b/g/n/ac和802.11ax工作，胖/瘦模式切换、802.3af供电和本地供电（802.3af和本地电源适配器需单独选购） |  | 个 | 17
1.2、校园办公网-食堂部分
1.2.1、数据交换设备部分
1.2.1.1 | 48口交换机 | 48个10/100/1000M自适应电口，4个1G/2.5G SFP光口，固化单交流电源，交换容量：672Gbps，包转发率：166Mpps |  | 台 | 2
1.2.1.2 | 24口POE交换机 | 三层 ¦ 千兆接入交换机 ¦ 24个10/100/1000M自适应电口，4个1G SFP光口，1-24口支持PoE/PoE+，固化交流电源和风扇，整机PoE最大输出370W。 ¦ 支持PoE+ ¦ 交换容量672Gbps/6.72Tbps ¦ 包转发率171Mpps ¦ 支持动态路由协议（RIP、OSPF）、VSU、802.X认证、ERPS环网保护协议、链路聚合 |  | 台 | 1
1.2.1.3 | 千兆单模光模块 | 1000BASE-LX mini GBIC转换模块（1310nm），10km |  | 个 | 6
1.2.1.4 | AP | 802.11ax双路双频通用级放装型无线接入点；支持锐捷极简以太光方案；支持1个1Gbps以太网电口以及1个2.5Gbps SFP光口；整机最大支持4条空间流，整机最高接入速率2.975Gbps，可支持802.11a/b/g/n/ac和802.11ax工作，胖/瘦模式切换、802.3af供电和本地供电（802.3af和本地电源适配器需单独选购） |  | 个 | 9
二、智能设备网
2.1、智能设备网-教学楼部分
2.1.1 | 智能化网核心交换机 | 三层 ¦ 3槽核心交换机 ¦ S7805C主机箱，共5个槽位，包含2个引擎槽位和3个业务槽位。 ¦ 不支持PoE ¦ 交换容量68.2Tbps/307.2Tbps ¦ 包转发率51200Mpps ¦ 支持动态路由协议（RIP、OSPF、BGP、IS-IS、BGP）、VSU、802.X认证、ERPS环网保护协议、链路聚合 ¦ 支持云管理&本地管理 ¦ 默认三年维保 ¦，含双电源，双主控，1块48端口千兆以太网电口（RJ45）+4端口万兆以太网光口（SFP+,LC），1块48端口千兆以太网光口(SFP,LC)+4端口万兆以太网光接口板(SFP+,LC) |  | 台 | 1
2.1.2 | 智能化网汇聚交换机 | 48口100/1000M SFP光口，4个1G/10G SFP+光口，2个扩展槽，2个模块化电源插槽，双电源，交换容量：2.56Tbps，包转发率：786Mpps |  | 台 | 1
2.1.3 | 24口交换机 | 三层 ¦ 千兆接入交换机 ¦ 24个10/100/1000M自适应电口，4个1G SFP光口，固化交流电源和风扇。 ¦ 不支持PoE ¦ 交换容量672Gbps/6.72Tbps ¦ 包转发率171Mpps ¦ 支持动态路由协议（RIP、OSPF）、VSU、802.X认证、ERPS环网保护协议、链路聚合 |  | 台 | 5
2.1.4 | 8口POE交换机 | 二层 ¦ 千兆接入交换机 ¦ 10个10/100/1000M自适应电口，2个1G/2.5G SFP光口，固化单交流电源和风扇，1-8端口支持PoE/PoE+远程供电，125W POE供电。 ¦ 支持PoE+ ¦ 交换容量432Gbps/4.32Tbps ¦ 包转发率30Mpps/108Mpps ¦ 支持静态路由、链路聚合、EEE节能以太网技术、端口防雷能力10KV ¦ 支持云管理＆本地管理 ¦ 默认三年维保 ¦ |  | 台 | 4
2.1.5 | 24口POE交换机 | 三层 ¦ 千兆接入交换机 ¦ 24个10/100/1000M自适应电口，4个1G SFP光口，1-24口支持PoE/PoE+，固化交流电源和风扇，整机PoE最大输出370W。 ¦ 支持PoE+ ¦ 交换容量672Gbps/6.72Tbps ¦ 包转发率171Mpps ¦ 支持动态路由协议（RIP、OSPF）、VSU、802.X认证、ERPS环网保护协议、链路聚合 |  | 台 | 12
2.1.6 | 千兆单模光模块 | 1000BASE-LX mini GBIC转换模块（1310nm），10km |  | 个 | 42
2.1.7 | 万兆单模光模块 | 万兆SFP+光模块，工业级-40~85℃，10km，双芯LC |  | 个 | 2
2.2、智能设备网-食堂部分
2.2.1 | 24口交换机 | 三层 ¦ 千兆接入交换机 ¦ 24个10/100/1000M自适应电口，4个1G SFP光口，固化交流电源和风扇。 ¦ 不支持PoE ¦ 交换容量672Gbps/6.72Tbps ¦ 包转发率171Mpps ¦ 支持动态路由协议（RIP、OSPF）、VSU、802.X认证、ERPS环网保护协议、链路聚合 |  | 台 | 1
2.2.2 | 24口POE交换机 | 三层 ¦ 千兆接入交换机 ¦ 24个10/100/1000M自适应电口，4个1G SFP光口，1-24口支持PoE/PoE+，固化交流电源和风扇，整机PoE最大输出370W。 ¦ 支持PoE+ ¦ 交换容量672Gbps/6.72Tbps ¦ 包转发率171Mpps ¦ 支持动态路由协议（RIP、OSPF）、VSU、802.X认证、ERPS环网保护协议、链路聚合 |  | 台 | 6
2.2.3 | 千兆单模光模块 | 1000BASE-LX mini GBIC转换模块（1310nm），10km |  | 个 | 14

## 2.视频监控系统
附件3-2：
2.视频监控系统
填写单位(盖章)： 填写日期：2026年 月 日
序号 | 设备名称 | “参考参数”描述 | 拟投入设施设备参数描述 | 单位 | 数量
一、教学楼
1.1、前端摄像机
1.1.1 | 高清IP网络彩色枪型摄像机 | 400万全彩筒型网络摄像机 最高分辨率可达2560 × 1440 @25 fps，在该分辨率下可输出实时图像 |  | 台 | 114
1.1.2 | 高清IP网络彩色半球摄像机 | 400万半球网络摄像机 最高分辨率可达2688 × 1520 @25 fps，在该分辨率下可输出实时图像 |  | 台 | 91
1.1.3 | 高清IP网络彩色电梯半球摄像机 | 电梯网络摄像机 最高分辨率可达1920 × 1080@25 fps，在该分辨率下可输出实时图像 |  | 台 | 2
1.1.4 | 无线网桥 | 电梯网桥 安全：智能识别终端 终端准入管控 可靠：无线抗干扰 故障可自愈 |  | 对 | 2
1.1.5 | 高清IP网络智能球摄像机 | 400万7寸23倍全彩智能网络高清球机_直流 |  | 台 | 2
1.1.6 | 室外全景监控球形摄像机 | 7寸全景枪球2.0 全彩全景智能枪球 |  | 台 | 1
1.1.7 | 固定摄像机支架 | 金属壁装支架 材质：铝合金 |  | 个 | 114
1.1.8 | 监控立杆（含水泥基础、防雷地网） | 高度4m，含室外机箱（H400mmXW300mmX200mm，箱内内含2P电源空开一个，二三插电源插座一个，电源网络二合一防雷器一个），避雷针。 |  | 套 | 3
1.2、周界视频监控
1.2.1 | 高清IP网络彩色枪型摄像机 | 400万全彩筒型网络摄像机 最高分辨率可达2560 × 1440 @25 fps，在该分辨率下可输出实时图像 |  | 台 | 20
1.2.2 | 室外防水箱 | 含配电模块、托板、防雷器等 |  | 个 | 5
1.2.3 | 周界摄像机配套支架 | 304不锈钢，L型，H=500MM |  | 个 | 20
1.3、门卫值班室
1.3.1 | 支架 | 55英寸壁挂支架 |  | 个 | 2
1.3.2 | HDMI线 | 10米 HDMI线 |  | 条 | 2
1.3.3 | 4路解码器 | 解码分辨率：最高3200W像素 视频解码能力：H.264/H.265：支持2路3200W，或2路2400W，或4路1200W，或8路800W，或10路600W，或16路400W，或32路1080P，或64路720P及以下分辨率实时解码 |  | 台 | 1
1.4、后端控制设备（信息中心机房内）
1.4.1 | 网络硬盘录像机（配420T硬盘） | 机架式24盘位嵌入式网络硬盘录像机，搭载1+1冗余电源 |  | 台 | 4
1.4.4 | 综合安防管理平台 | 平台软件适用于教育行业，它面向学校用户，依托视频智能，通过对物联数据的多维度分析处理，解决智慧安防领域下的人、车、地、物管理问题 。 |  | 套 | 1
二、食堂
2.1、前端摄像机
2.1.1 | 高清IP网络彩色枪型摄像机 | 400万全彩筒型网络摄像机 最高分辨率可达2560 × 1440 @25 fps，在该分辨率下可输出实时图像 |  | 台 | 84
2.1.2 | 高清IP网络智能球摄像机 | 400万7寸23倍全彩智能网络高清球机_直流 |  | 台 | 6
2.1.3 | 高清IP网络彩色电梯半球摄像机 | 电梯网络摄像机 最高分辨率可达1920 × 1080@25 fps，在该分辨率下可输出实时图像 |  | 台 | 2
2.1.4 | 无线网桥 | 电梯网桥 安全：智能识别终端 终端准入管控 可靠：无线抗干扰 故障可自愈 |  | 对 | 2
2.1.5 | 固定摄像机支架 | 金属壁装支架，材质：铝合金，重量：最大承受重量为2KG，角度：调整角度：水平：360°，垂直：-45°~45° |  | 个 | 84
2.2、名厨亮灶
2.2.1 | 防油污摄像头（含支架） | 400W防油污摄像机 支持镜头前盖防油污可拆卸设计 |  | 个 | 58
2.2.2 | 32路NVR硬盘录像机（配3块8T硬盘） | 机架式4盘位嵌入式网络硬盘录像机，搭载高性能ATX电源 |  | 台 | 3
2.2.3 | HDMI线 | 20米 HDMI线 |  | 条 | 3
2.2.4 | 电视机 | 55寸电视 |  | 台 | 3
2.2.5 | 支架 | 壁挂支架 |  | 个 | 3

## 3.门禁管理系统
附件3-3：
3.门禁管理系统
填写单位(盖章)： 填写日期：2026年 月 日
序号 | 设备名称 | “参考参数”描述 | 拟投入设施设备参数描述 | 单位 | 数量
教学楼
一、前端设备
1.1 | 人脸识别一体机 | 屏幕参数：7英寸触摸显示屏，屏幕比例9:16，屏幕分辨率600*1024； 摄像头参数：采用宽动态200万双目摄像头； |  | 台 | 5
1.2 | 出门开关 | 开门按钮 结构：塑料面板； |  | 个 | 5
1.3 | 双门磁力锁（含配件） | 锁体主体颜色为：氧化银 最大静态直线拉力：280kg±10% *2 |  | 把 | 4
1.4 | 单门磁力锁（含配件） | 锁体主体颜色为：氧化银 最大静态直线拉力：280kg±10% |  | 把 | 1
1.5 | 开锁电源 | 输出DC12V 10A |  | 个 | 5
二、系统支撑
2.1 | 人脸采集器 | 1、3.97英寸触摸显示屏，屏幕分辨率800*480； 2、采用200万双目摄像头，有照片视频防假功能； |  | 台 | 1
食堂
一、前端设备
1.1 | 人脸识别一体机 | 屏幕参数： 7英寸触摸显示屏，屏幕比例9:16，屏幕分辨率600*1024； 摄像头参数：采用宽动态200万双目摄像头； |  | 台 | 3
1.2 | 出门开关 | 开门按钮 结构：塑料面板； |  | 个 | 3
1.3 | 双门磁力锁（含配件） | 锁体主体颜色为：氧化银 最大静态直线拉力：280kg±10% *2 |  | 把 | 1
1.4 | 单门磁力锁（含配件） | 锁体主体颜色为：氧化银 最大静态直线拉力：280kg±10% |  | 把 | 2
1.5 | 开锁电源 | 输出DC12V 10A |  | 个 | 3

## 4.报警系统
附件3-4：
4.报警系统
填写单位(盖章)： 填写日期：2026年 月 日
序号 | 设备名称 | 参数描述 | 拟投入设施设备参数描述 | 单位 | 数量
一、教学楼
1.1 | 有线室内被动红外探测器 | 1、设备类型：有线双鉴探测器（壁挂） 2、使用环境：室内 3、探测距离：12米 |  | 个 | 9
1.2 | 控制键盘 | 1、设备类型：控制键盘 2、通讯协议：RS485 3、传输距离：800m |  | 个 | 7
1.3 | 8路网络报警主机 | 1、操作系统：嵌入式Linux操作系统 2、防区数量：板载8路（探测器100m以内），可通过防区模块扩展至256路 |  | 台 | 1
1.4 | 紧急按钮 | 1、设备类型：紧急按钮（86盒） 2、外壳材质：防火ABS，环保 |  | 个 | 12
1.5 | 双总线报警主机 | 1、操作系统：嵌入式Linux操作系统 2、防区数量：板载8路（探测器100m以内），可通过防区模块扩展至256路 |  | 台 | 1
1.6 | 单防区模块 | 1、设备类型：总线单防区扩展模块 2、防区数量：1个 |  | 个 | 11
1.7 | 声光报警器 | 1、设备类型：声光警号（声光报警器） 2、警灯颜色：红色 |  | 个 | 6
1.8 | 中继电源 | 12V5A |  | 个 | 2
二、食堂
2.1 | 控制键盘 | 1、设备类型：控制键盘 2、通讯协议：RS485 |  | 个 | 2
2.2 | 紧急按钮 | 1、设备类型：紧急按钮（86盒） 2、外壳材质：防火ABS，环保 |  | 个 | 2
2.3 | 8路网络报警主机 | 1、操作系统：嵌入式Linux操作系统 2、防区数量：板载8路（探测器100m以内），可通过防区模块扩展至256路 |  | 台 | 2
2.4 | 有线室内被动红外探测器 | 1、设备类型：有线双鉴探测器（壁挂） 2、使用环境：室内 |  | 个 | 2
2.5 | 声光报警器 | 1、设备类型：声光警号（声光报警器） 2、警灯颜色：红色 3、报警音量：105dB |  | 个 | 2
2.6 | 中继电源 | 12V 5A |  | 个 | 1

## 5.公共广播系统
附件3-5：
5.公共广播系统
填写单位(盖章)： 填写日期：2026年 月 日
序号 | 设备名称 | “参考参数”描述 | 拟投入设施设备参数描述 | 单位 | 数量
一、教学楼
1.1、主控设备（安装于原广播机房）
1.1.1 | 控制主机 | 采用工控机机箱设计，具有LED液晶显示屏，支持触摸控制屏。 |  | 台 | 1
1.1.2 | 数字化IP网络广播客户端管理软件 | 软件是整个系统的运行核心，统一管理系统内所有音频终端，包括寻呼话筒、对讲终端、广播终端和消防接口设备，实时显示音频终端的IP地址、在线状态、任务状态、音量运行状态。 |  | 套 | 1
1.1.3 | 寻呼话筒 | 适用于各种呼叫中心、报警中心、值班室、领导办公室、会议室等场合，可以对网络中的各种终端进行单向(对点，分区或者全区)喊话，双向对讲和监听。 |  | 台 | 3
1.2、教学楼分楼层
1.2.1 | 无线话筒 | 基于数字U段的传输技术，pi/4-DQPSK调制方式，采用国产主控芯片，传输距离≥80米，接收机具有≥2路平衡输出、≥1路非平衡混音输出；具有混响、均衡、智能静音、音频加密、功率调节功能。 |  | 套 | 1
1.2.2 | 天线分配器 | 具备≥2个天线输入接口，支持接收天线信号，实现分配多路射频信号的效果。 |  | 套 | 1
1.2.3 | 话筒天线 | 天线接收频段广，可接收等同或优于470-950MHZ的频率 |  | 套 | 1
1.2.4 | IP终端 | 设备采用≥19英寸机架设计，带有LCD显示屏。 |  | 台 | 1
1.2.5 | 前置放大器 | 具有≥5路话筒（MIC）输入接口，≥3路标准信号线路（AUX）输入接口，≥2路紧急线路（EMC）输入接口。 |  | 台 | 1
1.2.6 | 纯后级功放 | 1.采用D类数字功放技术，功率放大电路设计 2.额定输出功率：≥1500W |  | 台 | 1
1.2.7 | 音柱 | 1．额定功率（100V）：15W,30W 2．额定功率（70V）：7.5W,15W |  | 只 | 7
1.2.8 | 壁挂音箱 | 1．额定功率（100V）：3W,6W,10W 2．额定功率（70V）：1.5W,3W,5W |  | 只 | 9
1.2.9 | 壁挂音箱 | 1．额定功率（100V）：3W,6W,10W 2．额定功率（70V）：1.5W,3W,5W |  | 只 | 15
1.2.10 | 壁挂音箱 | 1．额定功率（100V）：3W,6W,10W 2．额定功率（70V）：1.5W,3W,5W |  | 只 | 16
1.2.11 | 壁挂音箱 | 1．额定功率（100V）：3W,6W,10W 2．额定功率（70V）：1.5W,3W,5W |  | 只 | 15
1.2.12 | 壁挂音箱 | 1．额定功率（100V）：3W,6W,10W 2．额定功率（70V）：1.5W,3W,5W |  | 只 | 17
1.3、教室IP音箱
1.3.1 | 教室音箱 | 内置≥1路网络硬件音频解码模块,具有≥1路RJ45网络接口，≥100Mbps传输速率。 |  | 对 | 36
二、食堂
2.1、首层
2.1.1 | 无线话筒 | 基于数字U段的传输技术，pi/4-DQPSK调制方式，采用国产主控芯片，传输距离≥80米，接收机具有≥2路平衡输出、≥1路非平衡混音输出；具有混响、均衡、智能静音、音频加密、功率调节功能。 |  | 套 | 1
2.1.2 | 天线分配器 | 具备≥2个天线输入接口，支持接收天线信号，实现分配多路射频信号的效果。 |  | 套 | 1
2.1.3 | 话筒天线 | 1.天线接收频段广，可接收等同或优于470-950MHZ的频率 2.天线极化方式：线极化 |  | 套 | 1
2.1.4 | 前置放大器 | 1.具有≥5路话筒（MIC）输入接口，≥3路标准信号线路（AUX）输入接口，≥2路紧急线路（EMC）输入接口。 2.MIC5具有最高优先、强行切入优先功能；MIC5和EMC最高优先权限功能可通过拨动开关交替选择。 |  | 台 | 1
2.1.5 | 天线放大器 | 1.频率范围≥470-950MHZ 2.端子：BNC |  | 套 | 1
2.1.6 | IP网络功放终端 | 1.设备采用标准≥19英寸机架设计，带有LCD显示屏。 2.内置≥1路网络硬件音频解码模块。 |  | 台 | 1
2.1.7 | 壁挂音箱 | 1．额定功率（100V）：3W,6W,10W 2．额定功率（70V）：1.5W,3W,5W 3．灵敏度：91dB±3dB |  | 只 | 5
2.2、二层
2.2.1 | 无线话筒 | 基于数字U段的传输技术，pi/4-DQPSK调制方式，采用国产主控芯片，传输距离≥80米，接收机具有≥2路平衡输出、≥1路非平衡混音输出；具有混响、均衡、智能静音、音频加密、功率调节功能。 |  | 套 | 1
2.2.2 | 天线分配器 | 具备≥2个天线输入接口，支持接收天线信号，实现分配多路射频信号的效果。 |  | 套 | 1
2.2.3 | 话筒天线 | 1.天线接收频段广，可接收等同或优于470-950MHZ的频率 2.天线极化方式：线极化 |  | 套 | 1
2.2.4 | 前置放大器 | 具有≥5路话筒（MIC）输入接口，≥3路标准信号线路（AUX）输入接口，≥2路紧急线路（EMC）输入接口。 |  | 台 | 1
2.2.5 | 天线放大器 | 1.频率范围≥470-950MHZ 2.端子：BNC |  | 套 | 1
2.2.6 | IP网络功放终端 | 1.设备采用标准≥19英寸机架设计，带有LCD显示屏。 2.内置≥1路网络硬件音频解码模块。 |  | 台 | 1
2.2.7 | 壁挂音箱 | 1．额定功率（100V）：3W,6W,10W 2．额定功率（70V）：1.5W,3W,5W |  | 只 | 8
2.3、三层
2.3.1 | 无线话筒 | 基于数字U段的传输技术，pi/4-DQPSK调制方式，采用国产主控芯片，传输距离≥80米，接收机具有≥2路平衡输出、≥1路非平衡混音输出；具有混响、均衡、智能静音、音频加密、功率调节功能。 |  | 套 | 1
2.3.2 | 天线分配器 | 具备≥2个天线输入接口，支持接收天线信号，实现分配多路射频信号的效果。 |  | 套 | 1
2.3.3 | 话筒天线 | 1.天线接收频段广，可接收等同或优于470-950MHZ的频率 2.天线极化方式：线极化 |  | 套 | 1
2.3.4 | 前置放大器 | 具有≥5路话筒（MIC）输入接口，≥3路标准信号线路（AUX）输入接口，≥2路紧急线路（EMC）输入接口。 |  | 台 | 1
2.3.5 | 天线放大器 | 1.频率范围≥470-950MHZ 2.端子：BNC |  | 套 | 1
2.3.6 | IP网络功放终端 | 1.设备采用标准≥19英寸机架设计，带有LCD显示屏。 2.内置≥1路网络硬件音频解码模块。 |  | 台 | 1
2.3.7 | 壁挂音箱 | 1．额定功率（100V）：3W,6W,10W 2．额定功率（70V）：1.5W,3W,5W 3．灵敏度：91dB±3dB |  | 只 | 8
2.3.8 | 音频连接线 | 1.8米音频连接线：莲花（RCA）-莲花（RCA） |  | 根 | 4
2.3.9 | 音频连接线 | 1.8米音频连接线：莲花（RCA）-6.35话筒插头 |  | 根 | 8
2.3.10 | 音频连接线 | 1.8米音频连接线：3.5（耳机插头）-双莲花（RCA） |  | 根 | 1

## 6.电动伸缩闸
附件3-7：
6.电动伸缩闸
填写单位(盖章)： 填写日期：2026年 月 日
序号 | 设备名称 | “参考参数”描述 | 拟投入设施设备参数描述 | 单位 | 数量
1 | 电动伸缩闸 | H=1.9，不锈钢304 |  | 米 | 18

## 7.会议系统(教学楼四层会议室)
附件3-8：
7.会议系统 (教学楼四层会议室)
填写单位(盖章)： 填写日期：2026年 月 日
序号 | 设备名称 | “参考参数”描述 | 拟投入设施设备参数描述 | 单位 | 数量
一、LED全彩显示大屏（P1.8 长4.16M*高2.24M)
1.1 | LED接收卡 | 帯载384×512，输出12个HUB75E接口，支持32扫，支持校正，支持参数回读，支持电压检测 |  | 张 | 26
1.2 | LED全彩控制器 | 6网口 2K LED二合一拼控卡 机箱具备全彩OLED非触摸屏 分辨率128x64，可随时查看设备状态信息，方便设备维护。 |  | 台 | 1
1.3 | LED配电柜 | 1、三相五线配电箱，带按钮控制； 2、电压标准：额定工作电压Ue=380V/220V、额定绝缘电压Ui=500V、频率：50HZ； |  | 台 | 1
1.4 | 钢结构及包边 | 1）现场定制，镀锌钢材，满足现场使用 2）钢材表面焊点除锈处理 3）不锈钢包边 |  | 平方米 | 9.32
1.5 | LED大屏管控软件 | LED演播室工作组专为LED显示屏设计的一套功能强大,使用方便,简单易学的节目制作、播放软件 |  | 套 | 1
1.6 | 综合布线 | 1）配电柜到屏体：3*1.5mm*3组 2）采用六类网线含套管敷*6组（屏体-控制柜） |  | 项 | 1
二、主控设备
2.1 | 无线话筒 | 本产品是一款全新方案架构的数字无线麦克风系统，该系统采用独有数字U段传输技术，pi/4-DQPSK调制方式，误码率低，传输稳定，具有抗干扰能力强，ID码导频技术防同频串音、可扫频避开干扰等优点可以广泛适用于会议、培训、教学、KTV、公共广播、婚庆等场所。 |  | 套 | 2
2.2 | 话筒天线 | 1.此壁挂天线在有源的状态下，天线在其面向 180 度接收角度范围广，比指向性天线 覆盖的范围广。 2.天线接收频段广，可接收 470-950MHZ 的频率。 |  | 台 | 1
2.3 | 天线分配器 | 可将一对天线接收的信号分配至4台接收机，达到扩展无线话筒系统的目的；同时带有2路级联信号端口，可用于增加接收机数量。 |  | 套 | 1
2.4 | 调音台 | 1.专业型紧凑式调音台,超低噪声离散式麦克风前置放大器和+48V幻象电源，功能强大齐全，音质动听。 2.具有8路Mic输入接口兼容6路线路输入接口，CH1-CH6通道话筒输入接口带48V幻象开关独立控制。 3.具有2组立体声输入，4路RCA输入，可连接立体设备。 |  | 台 | 1
2.5 | 抑制器 | 产品为高性能双通道全自动反馈抑制器，配备2路模拟平衡输入和2路模拟平衡输出。为高品质扩声的中大型专业场所扩声设计。广泛应用于会议室 、演出、礼堂、多功能厅等场景。 |  | 台 | 1
2.6 | 音频处理器 | 一款高性能音频处理器，具有4路模拟平衡输入和4路模拟平衡输出。集成动态范围控制（DRC）、自动增益（AGC）、反馈抑制（AFC）、自适应降噪（ANS）、自适应回声消除（AEC）、音频滤波器（GEQ、PEQ、分频器）等功能，主要应用于专业扩声场景，可以满足会议室、法庭、礼堂、多功能厅、演出、教室等场所对扩声系统应用方面的需求。 |  | 台 | 1
2.7 | 专业功放 | 1.1U机箱设计，体积小，重量轻。 2.采用最新D类数字功放设计方案，失真小，效率高。 |  | 台 | 2
2.8 | 专业音箱 | 1.箱体采用15mm夹板制作，质量轻，耐磨喷漆处理，外贴防尘网棉。 2.精确设计的分频器优化人声部分的中频表现力。 3.多个螺丝吊装孔位，多种安装方式。 |  | 只 | 4
2.9 | 支架 | 固定面板固定孔尺寸（长*宽）：34mm*34mm 箱体固定面板固定孔尺寸：110mm 重量：0.31Kg 类型：音箱支架 |  | 只 | 4
2.10 | 电源管理器HD系列 | 1.设备采用标准1U机箱设计。 2.8通道电源时序打开/关闭。 3.远程控制（上电+24V直流信号）8通道电源时序打开/关闭—当船型开关处于off位置时有效。支持配置CH1和CH2通道为受控或不受控状态。 |  | 台 | 1
2.11 | 音频连接线 | 1.8米音频连接线：卡侬头（母）*1卡侬头（公）*1，线径：0.3mm |  | 根 | 12
2.12 | 42U机柜 | 42U玻璃门（600x600x2045）42U玻璃门，配置两个风扇两块层板，一条6位电源插座 |  | 个 | 2
三、其余会议室
3.1 | 移动支架 | 配套教学一体机使用。 |  | 个 | 3

## 8.信息发布系统
附件3-9：
8.信息发布系统
填写单位(盖章)： 填写日期：2026年 月 日
序号 | 设备名称 | “参考参数”描述 | 拟投入设施设备参数描述 | 单位 | 数量
一、食堂一至三层LED条屏
1.1、一层食堂
1.1.1 | 发送卡 | 脱机卡，支持局域网控制 |  | 台 | 1
1.1.2 | 配电柜 | 1)德力西元器件，功率≥10kw； 2）支持定时控制功能及远程控制 |  | 台 | 1
1.1.3 | LED显示屏结构 | 1）现场定制，国标镀锌钢材，满足现场使用 2）钢材表面焊点除锈处理 3）背部封板 |  | ㎡ | 12.75
1.1.4 | 工程线缆 | 配电柜到屏体：3*2.5mm*2组" 屏体-控制柜：六类网线*2组，接入最近交换机 |  | 项 | 1
2.2、二层食堂
2.2.1 | 发送卡 | 脱机卡，支持局域网控制 |  | 台 | 1
2.2.2 | 配电柜 | 1)德力西元器件，功率≥10kw； 2）支持定时控制功能及远程控制 |  | 台 | 1
2.2.3 | LED显示屏结构 | 1）现场定制，国标镀锌钢材，满足现场使用 2）钢材表面焊点除锈处理 3）背部封板 |  | ㎡ | 12.75
2.2.4 | 工程线缆 | 配电柜到屏体：3*2.5mm*2组" 屏体-控制柜：六类网线*2组，接入最近交换机 |  | 项 | 1
3.3、三层食堂
3.3.1 | 发送卡 | 脱机卡，支持局域网控制 |  | 台 | 1
3.3.2 | 配电柜 | 1)德力西元器件，功率≥10kw； 2）支持定时控制功能及远程控制 |  | 台 | 1
3.3.3 | LED显示屏结构 | 1）现场定制，国标镀锌钢材，满足现场使用 2）钢材表面焊点除锈处理 3）背部封板 |  | ㎡ | 12.75
3.3.4 | 工程线缆 | 配电柜到屏体：3*2.5mm*2组" 屏体-控制柜：六类网线*2组，接入最近交换机 |  | 项 | 1