## 汇总
南头初中食堂设施设备汇总表
注：本页无需填写
序号 | 项目名称
1 | 食堂家具及厨房用具
2 | 食堂设备
3 | 排烟及新风
食堂简介：新食堂有3层，第一层为教师餐厅，配备餐位96个，开餐窗口2个，预计教职工120人用餐；二层、三层均为学生餐厅，每层各设餐位564个以及开餐窗口14个，合计1128个学生餐位，28个开餐窗口；预计2860个学生用餐；预计有57位员工。

## 食堂家具及厨房用具
南头初级中学食堂家具及厨房用具清单
填表单位（盖章）： 日期：2026年 月 日
序号 | 产品名称 | 规格 | “参考参数”描述 | 拟投入设施设备参数描述 | 数量 | 单位
1 | 一层厨房设备
2 | 更衣间
3 | 四层水杯存放板架 | 800*200*1000 | 整体采用304不锈钢制作；侧板采用1.0mm厚板； |  | 1 | 台
4 | 十二门更衣柜 | 900*350*1800 | 整体采用不锈钢制作；侧板采用1.0mm厚板； |  | 4 | 台
5 | 冷库/食品恒温仓
6 | 四层存放架 | 1500*500*1500 | 整体采用304不锈钢制作；格栅采用30×15方管；立柱采用38×38方管；配可调子弹脚。 |  | 7 | 台
7 | 四层存放架 | 1200*500*1500 | 整体采用304不锈钢制作；格栅采用30×15方管；立柱采用38×38方管；配可调子弹脚。 |  | 1 | 台
8 | 四层存放架 | 950*500*1500 | 整体采用304不锈钢制作；格栅采用30×15方管；立柱采用38×38方管；配可调子弹脚。 |  | 1 | 台
9 | 平板推车 | 600*900*900 | 整体采用304不锈钢制作，面板厚度：1.0mm；配载重型固定轮2套，载重型带刹车万向轮2套； |  | 10 | 台
10 | 单层存放架 | 1200*1000*300 | 整体采用304不锈钢制作；格栅采用30×15方管；立柱采用38×38方管；配可调子弹脚。 |  | 4 | 台
11 | 四层平板架 | 1500*500*1500 | 整体采用304不锈钢制作，层板厚度1.0mm； 立柱采用38×38方管；配可调子弹脚。 |  | 3 | 台
12 | 肉类加工
13 | 左单星杀鱼台 | 1500*760*800+150 | 304不锈钢制作；台面/星盆用1.2mm厚；立管38*38mm方管，配可调节子弹脚；星盆尺寸：500*500*280mm； |  | 1 | 台
14 | 双层工作台 | 2200*1000*800 | 整体采用304不锈钢制作； 台面厚度1.2mm，内衬15mm防水机制板；层板厚度0.8mm;脚管采用38*38*1.0mm方通；配可调子弹脚。 |  | 1 | 台
15 | 单星盆台 | 1000*760*800+150 | 304不锈钢制作；台面/星盆用1.2mm厚；立管38*38mm方管，配可调节子弹脚；星盆尺寸：800*500*280mm； |  | 4 | 台
16 | 菜类加工
17 | 四层存放架 | 1500*500*1500 | 整体采用304不锈钢制作；格栅采用30×15方管；立柱采用38×38方管；配可调子弹脚。 |  | 2 | 台
18 | 双层工作台 | 2200*1000*800 | 整体采用304不锈钢制作； 台面厚度1.2mm，内衬15mm防水机制板；层板厚度0.8mm;脚管采用38*38*1.0mm方通；配可调子弹脚。 |  | 2 | 台
19 | 单星盆台 | 1000*760*800+150 | 304不锈钢制作；台面/星盆用1.2mm厚；立管38*38mm方管，配可调节子弹脚；星盆尺寸：800*500*280mm； |  | 4 | 台
21 | 厨房/烹调区
22 | 炉拼台 | 300*1250*800+450 | 整体采用304不锈钢制作；面板厚1.2mm，其它厚1.0mm； |  | 4 | 台
23 | 炉拼台 | 1400*400*800 | 整体采用304不锈钢制作；面板厚1.2mm，其它厚1.0mm； |  | 1 | 台
24 | 双层工作台 | 1800*900*800 | 整体采用304不锈钢制作； 台面厚度1.2mm，内衬15mm防水机制板；层板厚度0.8mm;脚管采用38*38*1.0mm方通；配可调子弹脚。 |  | 6 | 台
25 | 四层存放架 | 1500*500*1500 | 整体采用304不锈钢制作；格栅采用30×15方管；立柱采用38×38方管；配可调子弹脚。 |  | 2 | 台
26 | 三层餐车 | 800*500*900 | 整体采用304不锈钢制作；层板厚度1.0mm，立柱采用30*30mm方管，配固定脚轮2个，万向带刹车脚轮2个； |  | 10 | 台
27 | 教师备餐间
28 | 双层工作台 | 1500*700*800+150 | 整体采用304不锈钢制作； 台面厚度1.2mm，内衬15mm防水机制板；层板厚度0.8mm;脚管采用38*38*1.0mm方通；配可调子弹脚。 |  | 1 | 台
29 | 洗碗间
30 | 单星盆台 | 1000*760*800+150 | 304不锈钢制作；台面/星盆用1.2mm厚；立管38*38mm方管，配可调节子弹脚；星盆尺寸：800*500*280mm； |  | 5 | 台
31 | 四层存放架 | 1500*500*1500 | 整体采用304不锈钢制作；格栅采用30×15方管；立柱采用38×38方管；配可调子弹脚。 |  | 2 | 台
32 | 活动双层工作台 | 1000*700*800 | 整体采用304不锈钢制作； 台面厚度1.2mm，内衬15mm防水机制板；层板厚度0.8mm;脚管采用38*38*1.0mm方通；配万向轮。 |  | 1 | 台
34 | 二层厨房设备
35 | 备餐间
36 | 双层工作台 | 1500*700*800+150 | 整体采用304不锈钢制作； 台面厚度1.2mm，内衬15mm防水机制板；层板厚度0.8mm;脚管采用38*38*1.0mm方通；配可调子弹脚。 |  | 7 | 台
37 | 双层工作台 | 1800*760*800+150 | 整体采用304不锈钢制作； 台面厚度1.2mm，内衬15mm防水机制板；层板厚度0.8mm;脚管采用38*38*1.0mm方通；配可调子弹脚。 |  | 2 | 台
38 | 收污间
39 | 保洁间（外部）
40 | 双层工作台 | 1800*760*800+150 | 整体采用304不锈钢制作； 台面厚度1.2mm，内衬15mm防水机制板；层板厚度0.8mm;脚管采用38*38*1.0mm方通；配可调子弹脚。 |  | 1 | 台
41 | 单星盆台 | 1000*760*800+150 | 304不锈钢制作；台面/星盆用1.2mm厚；立管38*38mm方管，配可调节子弹脚；星盆尺寸：800*500*280mm； |  | 1 | 台
42 | 三层厨房设备
43 | 备餐间
44 | 双层工作台 | 1500*700*800+150 | 整体采用304不锈钢制作； 台面厚度1.2mm，内衬15mm防水机制板；层板厚度0.8mm;脚管采用38*38*1.0mm方通；配可调子弹脚。 |  | 7 | 台
45 | 双层工作台 | 1800*760*800+150 | 整体采用304不锈钢制作； 台面厚度1.2mm，内衬15mm防水机制板；层板厚度0.8mm;脚管采用38*38*1.0mm方通；配可调子弹脚。 |  | 2 | 台
46 | 收污间
47 | 保洁间（外部）
48 | 双层工作台 | 1800*760*800+150 | 整体采用304不锈钢制作； 台面厚度1.2mm，内衬15mm防水机制板；层板厚度0.8mm;脚管采用38*38*1.0mm方通；配可调子弹脚。 |  | 1 | 台
49 | 单星盆台 | 1000*760*800+150 | 304不锈钢制作；台面/星盆用1.2mm厚；立管38*38mm方管，配可调节子弹脚；星盆尺寸：800*500*280mm； |  | 1 | 台
50 | 配套设备
51 | 教师餐桌椅 | 1200*1750*750 | 桌面材质工艺：岩板面 11mm 厚贴 15mm 多层板板木结合，防水、耐磨、耐高温 |  | 24 | 套
52 | 八人餐桌椅 | 2000*1340*750mm | 规格：2000*1340*750mm 主要服务内容：外型规格：2000×1340×750Hmm 台面规格：2000×580×40Hmm 椅面规格：2000×180×40Hmm 台面/椅面离地高度：450/750Hmm 台面材料：304#1.2mm不锈钢板 支架材料：304#50*50*1.2mm方管 加固材料：201#1.2mm不锈钢U型槽 |  | 128 | 套
53 | 四人餐桌椅 | 1200*1340*750mm | 规格：1200*1340*750mm 主要服务内容：外型规格：1200×1340×750Hmm 台面规格：1200×580×40Hmm 椅面规格：1200×180×40Hmm 台面/椅面离地高度：450/750Hmm 台面材料：304#1.2mm不锈钢板 支架材料：304#50*50*1.2mm方管 加固材料：201#1.2mm不锈钢U型槽 |  | 26 | 套
54 | 厨房厨杂用品
55 | 大扁勺 | φ280*80 | 不锈钢 |  | 7 | 个
56 | 漏勺 | φ300*100 | 不锈钢 |  | 5 | 个
57 | 锅铲 | 1250*170 | 不锈钢 |  | 8 | 把
58 | 汤桶 | φ500*490 | 不锈钢 |  | 7 | 个
59 | 收纳箱大 | 830*630*450 | pvc，容量:200L |  | 6 | 个
60 | 收纳箱中 | 700*550*350 | pvc，容量:130L |  | 10 | 个
61 | 收纳箱小 | 600*500*450 | pvc，容量：65L |  | 15 | 个
62 | 饭桶 | φ500*270 | 不锈钢 |  | 17 | 个
63 | 鸡蛋铲 | 大号 | 不锈钢 |  | 8 | 个
64 | 熟菜盆 | 320*150*530 | 不锈钢 |  | 30 | 个
65 | 熟菜盆盖 | 330*540 | 不锈钢 |  | 30 | 个
66 | 打菜勺 | 400*85 | 不锈钢 |  | 32 | 把
67 | 白色打饭勺 | 260*90 | 食用级/大号 |  | 18 | 把
68 | 汤勺 | φ175*385*80 | 不锈钢 |  | 3 | 个
69 | 菜刀 | 200*90 | 不锈钢 |  | 6 | 把
70 | 肉刀 | 200*90 | 不锈钢 |  | 6 | 把
71 | 砍刀 | 220*110 | 不锈钢 |  | 2 | 把
72 | 蔬菜白色菜板 | 390*600*20 | 食用级 |  | 8 | 块
73 | 切肉红色菜板 | φ450*450 | 食用级 |  | 4 | 块
74 | 水产蓝色菜板 | φ450*450 | 食用级 |  | 1 | 块
75 | 蒸饭隔盆 | 590*50*400 | 不锈钢 |  | 80 | 个
76 | 蒸饭漏盘 | 590*50*400 | 不锈钢 |  | 20 | 个
77 | 筷子篓（小孔身） | φ150*170 | 不锈钢 |  | 15 | 个
78 | 不锈钢筷子 | 20G | 不锈钢 |  | 1000 | 双
79 | 匙羹 | 1500*31 | 不锈钢 |  | 1000 | 只
80 | 留样盅 | φ100*80 | 不锈钢 |  | 90 | 只
81 | 脚踏式垃圾桶 | φ300*320 | 胶，10L |  | 5 | 个
82 | 脚踏式垃圾桶 |  | 50L |  | 2 | 个
83 | 挡鼠板 | 950*600 | 不锈钢；以实际尺寸为准，后厨一个，食品仓一个，洗碗房一个 |  | 3 | 个
84 | 胶卡板 | 1200*1000*150 | 胶 |  | 6 | 个
85 | 菜架 | 850*600 | 不锈钢 |  | 3 | 台
86 | 大桶 | 100L | pvc |  | 6 | 个
87 | 中桶 | 65L | pvc |  | 2 | 个
88 | 大锅 | φ900*350 | 铁 |  | 8 | 个
89 | 肉盆大 | 670*490*370 | 不锈钢 |  | 6 | 个
90 | 肉盆中 | 380*150*530 | 不锈钢 |  | 10 | 个
91 | 白色菜筛大 | 410*600*300 | pvc |  | 20 | 个
92 | 红色菜筛大 | 410*600*300 | pvc |  | 10 | 个
93 | 蓝色菜筛大 | 410*600*300 | pvc |  | 3 | 个
94 | 方形胶筛中 | 310*410*130 | pvc |  | 5 | 个
95 | 不锈钢分格餐盘 | 355*265*35 | 不锈钢 |  | 1000 | 只
96 | 汤碗 | φ135*50 | 不锈钢 |  | 1000 | 只
97 | 蓝色周转箱特大 | 830*630*450 | pvc，容量160斤 |  | 9 | 个
98 | 蓝色周转箱特中 | 550*700*375 | pvc，容量110斤 |  | 5 | 个
99 | 蓝色周转箱特小 | 600*490*390 | pvc，容量90斤 |  | 5 | 个
100 | 防滑警示牌 | 330*620 | 塑料 |  | 8 | 个
101 | 不锈钢圆筛 | φ350*100 | 不锈钢 |  | 2 | 个
102 | 不锈钢圆盘 | φ350*100 | 不锈钢 |  | 5 | 个
103 | 胶水瓢 | φ180*280*100 | 食用级 |  | 3 | 个

## 食堂设备
南头初级中学食堂设备清单
填表单位（盖章）： 日期：2026年 月 日
序号 | 产品名称 | 规格 | “参考参数”描述 | 拟投入设施设备参数 | 数量 | 单位
A | 一层厨房设备
Aa | 更衣间
Aa01 | 洗手星盆连脚踏式龙头 | 400*400*250 | 整体304不锈钢制作；台面/星盆用1.0mm厚； 其它用1.0mm厚 |  | 2 | 台
Aa02 | 开水器连座台 | 455*340*785 | 节能环保，省电30%；聚氨酯发泡，隔热保温；安装蒸汽压力排放和安全保护装置；电压:220V，功率:6KW； |  | 1 | 台
Aa03 | 紫外线消毒灯 | 36w | 电压:220V，功率:36W； |  | 2 | 台
A | 冷库/食品恒温仓
Ab01 | 高低温冷库 | 5420*3700*2400 | 双面彩钢板，中间聚氨酯发泡，板厚0.8mm，库板100mm厚； 制冷方式:风冷 高温：0℃～+10℃ ； 低温：-10℃～-20℃ ； |  | 1 | 座
Ab02 | 灭蝇灯 | 30w | 电压:220V，功率:30W； |  | 1 | 台
Ac | 肉类加工
Ac01 | 切绞肉两用机 | 610*460*810 | 电压:220V，功率:1.5KW； |  | 1 | 台
Ac02 | 洗地龙头 | 10.7米 | 10.7米 |  | 1 | 台
Ac04 | 灭蝇灯 | 30w | 电压:220V，功率:30W； |  | 1 | 台
Ac05 | 紫外线消毒灯 | 36w | 电压:220V，功率:36W； |  | 2 | 台
Ac06 | 热水器 | 700×1650mm | 容量：300L，12kW / 380V 三相电；恒温 60℃ |  | 1 | 台
Ac07 | 壁挂式牛角扇 | 18寸 | 220V，280W |  | 2 | 台
Ad | 菜类加工
Ad01 | 洗手星盆连脚踏式龙头 | 400*400*250 | 整体304不锈钢制作；台面/星盆用1.0mm厚； 其它用1.0mm厚 |  | 1 | 台
Ad02 | 灭蝇灯 | 30w | 电压:220V，功率:30W； |  | 1 | 台
Ad03 | 刀具砧板消毒柜 | 1200*650*1700 | 电压:220V，功率:1.5KW； |  | 1 | 台
Ad05 | 多功能切菜机 | KC-801 1160*530*1300 | 产量：300-1000kg/h； 整机重量：140kg； 叶菜切制规格：1-50mm（可调）； 球根切可选规格（原机每个品种仅带一种规格）； 功能:切丁,切丝，切片； 电压:220V，功率:3KW； |  | 1 | 台
Ad06 | 薯仔脱皮机 | YQ-T30A 600*580*1020 | 生产效率：500-600kg/h；容量：30KG； 电压:220V，功率:1.5KW； |  | 1 | 台
Ad07 | 臭氧消毒机 |  | 产量：10g/h ~ 15g/h（食堂标准） 适用面积：80~150㎡/ 台 电压：220V 材质：不锈钢 / ABS 食品级外壳 功能：空气消毒、除味、杀菌、防霉 安装：壁挂式 / 移动式 |  | 1 | 台
Ad08 | 壁扇 | 18寸 | 220V，280W |  | 2 | 台
Ae | 厨房/烹调区
Ae01 | 灭蝇灯 | 30w | 电压:220V，功率:30W； |  | 1 | 台
Ae02 | 运水烟罩连防爆灯 | 13500*1300*600 | 整体采用304不锈钢制作；；罩体1.0mm； |  | 13.5 | 米
Ae03 | 运水烟罩控制箱 | 600*600*1600 | 整体采用304不锈钢制作； 电压:220V，功率:1KW； |  | 1 | 台
Ae04 | 燃气熄火保护双头大锅炉 | 2150*1250*800+450 | 设备不锈钢部分采用材质为不锈钢；台面厚度为1.2mm，前面板，侧板厚度1.0mm，设有来水摇摆龙头；前部设有排水槽； 炉架面及炉胆选用2.0mm国标冷轧钢板制造，炉膛与炮台一体式设计；配安全全自动点火系统,鼓风式风机功率不超过550w，双风机。 |  | 4 | 台
Ae06 | 炉拼台 | 1400*400*800 | 整体采用304不锈钢制作；面板厚1.2mm，其它厚1.0mm； |  | 1 | 台
Ae08 | 油网烟罩连防爆灯 | 6000*1200*600 | 整体采用304不锈钢制作；；罩体1.0mm；配油网； |  | 6 | 米
Ae09 | 单星盆洗米池 | 1500*800*800+150 | 304不锈钢制作；台面/星盆用1.2mm厚；立管38*38mm方管，配可调节子弹脚；星盆尺寸：800*500*280mm； |  | 1 | 台
Ae10 | 双门双控智能型48盆电蒸饭柜 | 1480*1050*1690 | 1、蒸柜内外材料采用不锈钢制作。 2、智能触摸屏双系统控制。 3、配48个饭盘。 |  | 2 | 台
Af | 教师备餐间
Af02 | 紫外线消毒灯 | 36w | 电压:220V，功率:36W； |  | 2 | 台
Af03 | 保温汤饭桶车 | 600*600*800 | 整体采用304不锈钢制作；；材料1.2mm厚； 电压:220V，功率:2KW； |  | 2 | 台
Af04 | 洗手星盆连脚踏式龙头 | 400*400*250 | 整体304不锈钢制作；台面/星盆用1.0mm厚； 其它用1.0mm厚 |  | 1 | 台
Ag | 洗碗间
Ag01 | 灭蝇灯 | 30w | 电压:220V，功率:30W； |  | 2 | 台
Ag02 | 油网烟罩 | 5000*1000*500 | 整体采用304不锈钢制作；；罩体1.0mm；配油网； |  | 5 | 米
Ag03 | 长龙式洗碗机连烘干机组 | 5000*830*1850 | 电压:380V，功率:58KW； |  | 1 | 台
Ag04 | 热水器 | 700×1650mm | 容量：300L，12kW / 380V 三相电；恒温 60℃ |  | 2 | 台
Ag05 | 高温消毒库 | 6790*2200*2200 | 墙板及顶板：采用7.5cm硅酸铝岩棉夹芯不锈钢板，双面304材质，不锈钢厚度0.5mm； 保温底座：采用不锈钢框架+聚氨酯保温层+1.50防滑不锈钢板材； 加热主机：采用18根不锈钢U型加热管(36kw)，不锈钢箱体（内部带岩棉保温层）； 高温循环风机：采用耐高温离心式鼓风机； 照明系统：采用耐高温防爆照明灯； 智能控制箱：控温控时，漏电保护，德力西电器； 门子：采用不锈钢防火专用门1000*2000； 主梁+包角：采用不锈钢方管+不锈钢板材折弯； 推车：10辆，采用4*4不锈钢方管焊接而成； 小筐：100个，采用6mm不锈钢圆条焊接而成； |  | 1 | 台
Ag06 | 壁挂式牛角扇 | 18寸 | 220V，280W |  | 3 | 台
Ah | 快测室
Ah01 | 紫外线消毒灯 | 36w | 电压:220V，功率:36W； |  | 2 | 台
Ah02 | 双开门留样冰箱 | 1200×700×1950mm | 有效容积：≥600L。温度范围：0~8℃可调，数显控温；功能：双独立门体、分区留样层架、温度超温报警、断电记忆 |  | 1 | 台
Ah03 | 农药残留快速测试仪 | 380*380*170 |  |  | 1 | 台
Ai | 纱窗
Ai01 | 1-3层窗户纱窗 |  | 304 不锈钢网 + 铝合金边框 厚度：0.8mm~1.0mm 网目：20 目防虫防蝇 工艺：定制尺寸、密封压条、易拆洗 |  | 280 | ㎡
Aj01 | 臭氧消毒机 |  | 产量：10g/h ~ 15g/h（食堂标准） 适用面积：80~150㎡/ 台 电压：220V 材质：不锈钢 / ABS 食品级外壳 功能：空气消毒、除味、杀菌、防霉 安装：壁挂式 / 移动式 |  | 3 | 台
Ak | 室外雨棚 |  | 1、钢结构 2、彩钢板 |  | 6 | ㎡
Al | 室外洗手池 |  | 室外 12 位不锈钢洗手池 |  | 1 | 套
B | 二层厨房设备
Ba | 备餐间
Ba01 | 灭蝇灯 | 30w | 电压:220V，功率:30W； |  | 6 | 台
Ba02 | 紫外线消毒灯 | 36w | 电压:220V，功率:36W； |  | 6 | 台
Ba03 | 洗手星盆连脚踏式龙头 | 400*400*250 | 整体304不锈钢制作；台面/星盆用1.0mm厚； 其它用1.0mm厚 |  | 1 | 台
Ba04 | 四格保温汤池柜 | 1500*700*800 | 整体采用304不锈钢制作；台面/柜身厚度1.0mm；脚管用∅51圆管，配可节子弹脚； 电压:220V，功率:4KW； |  | 6 | 台
Ba05 | 保温汤饭桶车 | 600*600*800 | 整体采用304不锈钢制作；材料1.2mm厚； 电压:220V，功率:2KW； |  | 10 | 台
Bb | 收污间
Bb01 | 灭蝇灯 | 30w | 电压:220V，功率:30W； |  | 2 | 台
Bb02 | 臭氧机 |  | 产量：10g/h ~ 15g/h（食堂标准） 适用面积：80~150㎡/ 台 电压：220V 材质：不锈钢 / ABS 食品级外壳 功能：空气消毒、除味、杀菌、防霉 安装：壁挂式 / 移动式 |  | 1 | 台
Bc | 保洁间
Bc01 | 紫外线消毒灯 | 36w | 电压:220V，功率:36W； |  | 2 | 台
Bc02 | 红外线双门餐具消毒柜 | YDCX-P9A2 1840*870*1730 | 1:温度有室温至150°C自由调节，使该产品能满足多种材质餐具、饮具消毒需求;全不锈钢结构并采用低热负荷金属红外线发热管、环保矿物保温材料等，使该产品具有耐4用、安全、可靠、环保等特点。 |  | 1 | 台
C | 三层厨房设备
Ca | 备餐间
Ca01 | 灭蝇灯 | 30w | 电压:220V，功率:30W； |  | 6 | 台
Ca02 | 紫外线消毒灯 | 36w | 电压:220V，功率:36W； |  | 6 | 台
Ca03 | 洗手星盆连脚踏式龙头 | 400*400*250 | 整体304不锈钢制作；台面/星盆用1.0mm厚； 其它用1.0mm厚 |  | 1 | 台
Ca04 | 四格保温汤池柜 | 1500*700*800 | 整体采用304不锈钢制作；台面/柜身厚度1.0mm；脚管用∅51圆管，配可节子弹脚； 电压:220V，功率:4KW； |  | 6 | 台
Ca05 | 保温汤饭桶车 | 600*600*800 | 整体采用304不锈钢制作；；材料1.2mm厚； 电压:220V，功率:2KW； |  | 10 | 台
Cb | 收污间
Cb01 | 灭蝇灯 | 30w | 电压:220V，功率:30W； |  | 2 | 台
Cb02 | 臭氧机 |  | 产量：10g/h ~ 15g/h（食堂标准） 适用面积：80~150㎡/ 台 电压：220V 材质：不锈钢 / ABS 食品级外壳 功能：空气消毒、除味、杀菌、防霉 安装：壁挂式 / 移动式 |  | 1 | 台
Cc | 保洁间
Cc01 | 紫外线消毒灯 | 36w | 电压:220V，功率:36W； |  | 2 | 台
Cc02 | 红外线双门餐具消毒柜 | YDCX-P9A2 1840*870*1730 | 1:温度有室温至150°C自由调节，使该产品能满足多种材质餐具、饮具消毒需求;全不锈钢结构并采用低热负荷金属红外线发热管、环保矿物保温材料等，使该产品具有耐4用、安全、可靠、环保等特点。 电压:380V，功率:9KW； |  | 1 | 台
D | 配套设备
Da01 | 低噪音炉低中压风机 |  | 电压:380V，功率:550W； |  | 8 | 台
Da02 | 炉后幕墙板 | L*1000 | 采用304不锈钢制作；板厚0.8mm； |  | 13.5 | 米
Da03 | 炉后幕墙板 | L*2000 | 采用304不锈钢制作；板厚0.8mm； |  | 10 | 米
Da04 | 风幕机 | 1800*350 | 电压:380V，功率:180W；教师餐厅2个，后厨1个，2楼、3楼学生餐厅8个（以实际尺寸为准） |  | 13 | 台
Da07 | 三层三站式送餐梯 | 200KG | 需符合中山市质量监督管理局特种设备检测要求； |  | 2 | 台
E | 空调 |  | 5匹天花机 |  | 46 | 台
E01 | 空调 |  | 2匹天花机，用于食堂办公室及快检室 |  | 4 | 台
E02 | 空调安装耗材费 |  | 每台要加长20米电源线、20米连接管和20米水管，另加高空作业费、漏电开关等。 |  | 48 | 台
E03 | 餐厅吊扇 |  | 电压:220V，功率:82W；教师餐厅6台，2楼、3楼学生餐厅72台，平均38人一台。 |  | 78 | 台
E04 | 厨房净水主机 | 855*170*180mm | 含一年滤芯更换。QU-3000 沁园TRULIVA无焊接不锈钢外观； 净水流量：3T/h；：滤芯配置：超滤膜；总净水量：45m3 |  | 1 | 套

## 排烟及新风
南头初级中学食堂 排油烟、新风清单
填表单位（盖章）： 日期：2026年 月 日
序号 | 项目名称 | 产品图片 | “参考参数"描述 | 拟投入设施设备参数 | 计量单位 | 工程量
一、排油烟部分
1 | 304#不锈钢封墙板 |  | 1.材质：304#不锈钢 2.规格：17500*1200*1000mm 3.厚度：1.0mm |  | m | 18
2 | 201#不锈钢油烟管 |  | 1.材质：201#不锈钢 2.规格：1100*900mm 3.厚度：1.2mm |  | ㎡ | 98
3 | 201#不锈钢油烟管 |  | 1.材质：201#不锈钢 2.◆◆格：800*800mm 3.厚度：1.0mm |  | ㎡ | 65
4 | 201#不锈钢油烟管 |  | 1.材质：201#不锈钢 2.规格：600*600mm 3.厚度：1.0mm |  | ㎡ | 43
5 | 201#不锈钢油烟管 |  | 1.材质：201#不锈钢 2.规格：400*400mm 3.厚度：1.0mm |  | ㎡ | 28
6 | 201#不锈钢油烟管（弯头） |  | 1.材质：201#不锈钢 2.规格：1100*900mm 3.厚度：1.2mm |  | 个 | 3
7 | 201#不锈钢油烟管（弯头） |  | 1.材质：201#不锈钢 2.◆◆格：800*800mm 3.厚度：1.0mm |  | 个 | 2
8 | 201#不锈钢油烟管（弯头） |  | 1.材质：201#不锈钢 2.规格：600*600mm 3.厚度：1.0mm |  | 个 | 2
9 | 201#不锈钢油烟管（弯头） |  | 1.材质：201#不锈钢 2.规格：400*400mm 3.厚度：1.0mm |  | 个 | 1
10 | 201#不锈钢油烟管（大小头） |  | 1.材质：201#不锈钢 2.规格：1100*900-机口尺寸mm 3.厚度：1.2mm |  | 个 | 4
11 | 201#不锈钢油烟管（三通） |  | 1.材质：201#不锈钢 2.规格：1100*900-800*800 600*600mm 3.厚度：1.2mm |  | 个 | 1
12 | 不锈钢防火阀 |  | 1.材质：201#不锈钢 2.规格：1100*900mm 3.厚度：1.5mm |  | 个 | 2
13 | 厨房专用排油烟风机 |  | 1.功率：30kw 2.风量：57600m³/h |  | 台 | 1
14 | 风机支撑架 |  | 1.材质：角钢 槽钢 |  | 套 | 1
15 | 油烟净化器 |  | 1.功率：2kw 2.处理风量：60000m³/h |  | 台 | 1
16 | 净化器支撑架 |  | 1.材质：角钢 槽钢 |  | 套 | 1
17 | 接油盆 |  | 1.材质：201#不锈钢 2.规格：匹配设备底座mm 3.厚度：1.0mm |  | 个 | 1
18 | 吊杆 |  |  |  | 对 | 18
19 | 风机变频启动保护电箱 |  |  |  | 个 | 1
20 | 机口软接头 |  |  |  | 套 | 2
21 | 开墙孔及修补 |  |  |  | 项 | 1
22 | 吊机起重 |  |  |  | 班 | 1
23 | 外墙立管支架 |  | 1.材质：角钢 |  | 对 | 6
24 | 五金配件风管辅材等 |  |  |  | 项 | 1
二、洗碗间排风
1 | 201#不锈钢油烟管 |  | 1.材质：201#不锈钢 2.规格：500*400mm 3.厚度：1.0mm |  | ㎡ | 33
2 | 201#不锈钢油烟管 （弯头） |  | 1.材质：201#不锈钢 2.规格：500*400mm 3.厚度：1.0mm |  | 个 | 2
3 | 201#不锈钢油烟管 （大小头） |  | 1.材质：201#不锈钢 2.规格：500*400- 机口尺寸mm 3.厚度：1.0mm |  | 个 | 2
4 | 接油盆 |  | 1.材质：201#不锈钢 2.规格：匹配设备底座mm 3.厚度：1.0mm |  | 个 | 1
5 | 不锈钢防火阀 |  | 1.材质：201#不锈钢 2.规格：500*400mm 3.厚度：1.5mm |  | 个 | 1
6 | 厨房专用排油烟风机 |  | 1.功率：3kw 2.风量：8400m³/h |  | 台 | 1
7 | 风机支撑架 |  | 1.材质：角钢 槽钢 |  | 套 | 1
8 | 吊杆 |  |  |  | 对 | 8
9 | 风机启动保护电箱 |  |  |  | 个 | 1
10 | 机口软接头 |  |  |  | 套 | 2
11 | 开墙孔及修补 |  |  |  | 项 | 1
12 | 防水百叶 |  | 1.材质：铝合金 2.规格：1000*400mm |  | 个 | 1
13 | 五金配件风管辅材等 |  |  |  | 项 | 1
三、送新风部分
1 | 水冷环保空调 |  | 1.功率：3kw 2.风量：30000m³/h |  | 台 | 1
2 | 风机吊架 |  |  |  | 台 | 1
3 | 镀锌钢板新风管 |  | 1.材质：镀锌钢板 2.规格：400*400mm 3.厚度：0.8mm |  | ㎡ | 95
4 | 镀锌钢板新风管 |  | 1.材质：镀锌钢板 2.规格：500*400mm 3.厚度：0.8mm |  | ㎡ | 48
5 | 镀锌钢板新风管 |  | 1.材质：镀锌钢板 2.规格：800*600mm 3.厚度：0.8mm |  | ㎡ | 23
6 | 镀锌钢板新风管（弯头） |  | 1.材质：镀锌钢板 2.规格：400*400mm 3.厚度：0.8mm |  | 个 | 3
7 | 镀锌钢板新风管（弯头） |  | 1.材质：镀锌钢板 2.规格：500*400mm 3.厚度：0.8mm |  | 个 | 1
8 | 镀锌钢板新风管（弯头） |  | 1.材质：镀锌钢板 2.规格：800*600mm 3.厚度：0.8mm |  | 个 | 1
9 | 镀锌钢板新风管（三通） |  | 1.材质：镀锌钢板 2.规格：500*400-400*400- 400*400mm 3.厚度：0.8mm |  | 个 | 2
10 | 镀锌钢板新风管（四通） |  | 1.材质：镀锌钢板 2.规格：800*600-500*400- 500*400-500*400mm 3.厚度：0.8mm |  | 个 | 1
11 | 镀锌钢板新风管（大小头） |  | 1.材质：镀锌钢板 2.规格：800*600- 机口尺寸mm 3.厚度：0.8mm |  | 个 | 1
12 | 吊杆 |  |  |  | 对 | 16
13 | 201#不锈钢新风咀 |  | 1.材质：201#不锈钢 2.规格：直径200mm 3.厚度：0.8mm |  | 个 | 43
14 | 机口软接头 |  |  |  | 套 | 1
15 | 开墙孔及修补 |  |  |  | 个 | 1
16 | 风机启动保护电箱 |  |  |  | 个 | 1
17 | 五金配件风管辅材等 |  |  |  | 项 | 1